## Sheet1
2023年第二季度蓝山县中心城区管网末梢水水质监测结果
序号 | 城市区域 | 供水机构 | 采样地点 | 采样时间 | 菌落总数 （cfu/mL） | 总大肠菌（MPN/100ml） | 大肠埃希氏菌 （MPN/100ml） | 砷（mg/L） | 镉 （mg/L） | 铬（六价） （mg/L） | 铅 （mg/L） | 汞 （mg/L） | 氰化物 （mg/L） | 氟化物 （mg/L） | 硝酸盐 （以N计）（mg/L） | 三氯甲烷 （mg/L） | 氨氮 （mg/L） | 游离余氯 （mg/L） | 色度 (度） | 浑浊度 （NTU） | 臭和味 | 肉眼可见物 | PH值 | 铝 （mg/L） | 铁 （mg/L） | 锰 （mg/L） | 铜 （mg/L） | 锌 （mg/L） | 氯化物 （mg/L） | 硫酸盐 （mg/L） | 溶解性总固体 （mg/L） | 总硬度 （mg/L） | 高锰酸钾指数 （mg/L） | 氯酸盐 （mg/L） | 二氯乙酸 （mg/L） | 三氯乙酸 （mg/L） | 二氯一溴甲烷（mg/L） | 一氯二溴甲烷（mg/L） | 三溴甲烷（mg/L） | 三卤甲烷（mg/L）
生活饮用水卫生标准 （GB5749-2022)指标限值 |  |  |  |  | ≤100 | 不得检出 | 不得检出 | ≤0.01 | ≤0.005 | ≤0.05 | ≤0.01 | ≤0.001 | ≤0.05 | ≤1.0 | ≤10 | ≤0.06 | ≤0.5 | ≥0.05 | ≤15 | ≤1 | 无异臭、异味 | 无 | 6.5-8.5 | ≤0.2 | ≤0.3 | ≤0.1 | ≤1.0 | ≤1.0 | ≤250 | ≤250 | ≤1000 | ≤450 | ≤3 | ≤0.7 | ≤0.05 | ≤0.1 | ≤0.06 | ≤0.1 | ≤0.1 | ≤1
1 | 蓝山县 | 蓝山水厂 | 蓝波湾酒店一楼 | 2023-06-06 | 95 | 未检出 | 未检出 | ﹤0.001 | <0.0005 | <0.004 | <0.0025 | <0.0001 | <0.002 | 0.11 | 1.93 | 0.05312 | <0.02 | 0.17 | 8 | 0.97 | 无异臭、异味 | 无 | 7.1 | <0.008 | <0.30 | <0.10 | <0.20 | <0.05 | 7.01 | 3.42 | 90 | 25 | 1.05 | <0.002 | <0.002 | 0.009 | 0.00455 | 0.00037 | <0.00004 | 0.05806
2 | 蓝山县 | 蓝山水厂 | 财政局门卫室 | 2023-06-06 | 98 | 未检出 | 未检出 | ﹤0.001 | <0.0005 | <0.004 | <0.0025 | <0.0001 | <0.002 | 0.12 | 1.21 | 0.02463 | <0.02 | 0.1 | 9 | 0.89 | 无异臭、异味 | 无 | 7.5 | <0.008 | <0.30 | <0.10 | <0.20 | <0.05 | 5.23 | 3.33 | 89 | 23 | 1.06 | <0.002 | 0.018 | 0.036 | 0.00278 | 0.00032 | <0.00004 | 0.02775
3 | 蓝山县 | 蓝山水厂 | 明德小学门卫室 | 2023-06-06 | 95 | 未检出 | 未检出 | ﹤0.001 | <0.0005 | <0.004 | <0.0025 | <0.0001 | <0.002 | 0.11 | 1.97 | 0.03314 | <0.02 | 0.14 | 10 | 0.91 | 无异臭、异味 | 无 | 7.4 | <0.008 | <0.30 | <0.10 | <0.20 | <0.05 | 7.06 | 3.42 | 95 | 27 | 1.52 | <0.002 | <0.002 | 0.008 | 0.00338 | 0.00024 | <0.00004 | 0.03678
4 | 蓝山县 | 蓝山水厂 | 县政府门卫室 | 2023-06-06 | 97 | 未检出 | 未检出 | ﹤0.001 | <0.0005 | <0.004 | <0.0025 | <0.0001 | <0.002 | 0.14 | 1.01 | 0.03154 | <0.02 | 0.09 | 6 | 0.76 | 无异臭、异味 | 无 | 7.55 | <0.008 | <0.30 | <0.10 | <0.20 | <0.05 | 5.93 | 3.48 | 88 | 31 | 1.32 | <0.002 | 0.002 | 0.011 | 0.00304 | 0.00015 | <0.00004 | 0.03475
5 | 蓝山县 | 蓝山水厂 | 审计局门卫室 | 2023-06-06 | 99 | 未检出 | 未检出 | ﹤0.001 | <0.0005 | <0.004 | <0.0025 | <0.0001 | <0.002 | 0.14 | 1.19 | 0.03397 | <0.02 | 0.05 | 6 | 0.85 | 无异臭、异味 | 无 | 7.35 | <0.008 | <0.30 | <0.10 | <0.20 | <0.05 | 5.81 | 3.34 | 80 | 27 | 1.33 | <0.002 | 0.009 | 0.034 | 0.00365 | 0.00037 | <0.00004 | 0.03801
6 | 蓝山县 | 蓝山水厂 | 畜牧局门卫室 | 2023-06-06 | 56 | 未检出 | 未检出 | ﹤0.001 | <0.0005 | <0.004 | <0.0025 | <0.0001 | <0.002 | 0.11 | 1.9 | 0.00961 | <0.02 | 0.2 | 8 | 0.88 | 无异臭、异味 | 无 | 7.35 | <0.008 | <0.30 | <0.10 | <0.20 | <0.05 | 7.2 | 3.47 | 79 | 23 | 1.17 | 0.071 | <0.002 | 0.011 | 0.00271 | 0.00045 | <0.00004 | 0.01279