## Sheet1
2024年第四季度蓝山县中心城区管网末梢水水质监测结果
序号 | 城市区域 | 供水机构 | 采样地点 | 采样时间 | 菌落总数 （cfu/mL） | 总大肠菌（MPN/100ml） | 大肠埃希氏菌 （MPN/100ml） | 砷（mg/L） | 镉 （mg/L） | 铬（六价） （mg/L） | 铅 （mg/L） | 汞 （mg/L） | 氰化物 （mg/L） | 氟化物 （mg/L） | 硝酸盐 （以N计）（mg/L） | 三氯甲烷 （mg/L） | 氨氮 （mg/L） | 游离余氯 （mg/L） | 色度 (度） | 浑浊度 （NTU） | 臭和味 | 肉眼可见物 | PH值 | 铝 （mg/L） | 铁 （mg/L） | 锰 （mg/L） | 铜 （mg/L） | 锌 （mg/L） | 氯化物 （mg/L） | 硫酸盐 （mg/L） | 溶解性总固体 （mg/L） | 总硬度 （mg/L） | 高锰酸盐指数 （mg/L） | 氯酸盐 （mg/L） | 二氯乙酸 （mg/L） | 三氯乙酸 （mg/L） | 二氯一溴甲烷（mg/L） | 一氯二溴甲烷（mg/L） | 三溴甲烷（mg/L） | 三卤甲烷（mg/L）
生活饮用水卫生标准 （GB5749-2022)指标限值 |  |  |  |  | ≤100 | 不应检出 | 不应检出 | ≤0.01 | ≤0.005 | ≤0.05 | ≤0.01 | ≤0.001 | ≤0.05 | ≤1.0 | ≤10 | ≤0.06 | ≤0.5 | ≥0.05 | ≤15 | ≤1 | 无异臭、异味 | 无 | 6.5-8.5 | ≤0.2 | ≤0.3 | ≤0.1 | ≤1.0 | ≤1.0 | ≤250 | ≤250 | ≤1000 | ≤450 | ≤3 | ≤0.7 | ≤0.05 | ≤0.1 | ≤0.06 | ≤0.1 | ≤0.1 | ≤1
1 | 蓝山县 | 蓝山水厂 | 水电公司门卫室 | 2024-11-11 | 7 | 未检出 | 未检出 | ﹤0.001 | <0.0005 | <0.004 | <0.0025 | <0.0001 | <0.002 | <0.10 | 0.6 | 6.2e-05 | 0.04 | 0.12 | ＜5 | 0.63 | 无异臭、异味 | 无 | 7.15 | 0.064 | <0.30 | <0.10 | <0.20 | <0.05 | 5.38 | 3 | 92 | 44.2 | 1.9 | 0.01 | ＜0.002 | 0.012 | 0.000256 | ＜0.000016 | ＜0.000041 | 0.000375
2 | 蓝山县 | 蓝山水厂 | 三蓝学校门卫室 | 2024-11-11 | 8 | 未检出 | 未检出 | ﹤0.001 | <0.0005 | <0.004 | <0.0025 | <0.0001 | <0.002 | <0.10 | 0.51 | <0.000032 | 0.04 | 0.17 | ＜5 | 0.51 | 无异臭、异味 | 无 | 7.6 | 0.142 | <0.30 | <0.10 | <0.20 | <0.05 | 6.07 | 2.91 | 72 | 45.2 | 1.72 | 0.032 | 0.004 | 0.015 | ＜0.000015 | 3.7e-05 | ＜0.000041 | 0.000125
3 | 蓝山县 | 蓝山水厂 | 维也纳酒店（东云店）一楼 | 2024-11-11 | 8 | 未检出 | 未检出 | ﹤0.001 | <0.0005 | <0.004 | <0.0025 | <0.0001 | <0.002 | <0.10 | 0.66 | 6.4e-05 | ＜0.02 | 0.11 | 6 | 0.77 | 无异臭、异味 | 无 | 7.15 | 0.082 | <0.30 | <0.10 | <0.20 | <0.05 | 5.67 | 2.97 | 77 | 41.2 | 1.7 | 0.031 | 0.005 | 0.019 | ＜0.000015 | 3.5e-05 | ＜0.000041 | 0.000155
4 | 蓝山县 | 蓝山水厂 | 应急管理局办公楼一楼 | 2024-11-11 | 11 | 未检出 | 未检出 | ﹤0.001 | <0.0005 | <0.004 | <0.0025 | <0.0001 | <0.002 | <0.10 | 0.63 | 0.000437 | 0.04 | 0.16 | 7 | 0.88 | 无异臭、异味 | 无 | 6.75 | 0.079 | <0.30 | <0.10 | <0.20 | <0.05 | 7.22 | 2.97 | 71 | 39.2 | 1.94 | 0.037 | 0.005 | 0.019 | 0.000341 | 2.5e-05 | ＜0.000041 | 0.000844
5 | 蓝山县 | 蓝山水厂 | 县政府门卫室 | 2024-11-11 | 9 | 未检出 | 未检出 | ﹤0.001 | <0.0005 | <0.004 | <0.0025 | <0.0001 | <0.002 | <0.10 | 0.53 | 0.000108 | 0.02 | 0.12 | ＜5 | 0.62 | 无异臭、异味 | 无 | 7.15 | 0.101 | <0.30 | <0.10 | <0.20 | <0.05 | 5.4 | 2.86 | 83 | 36.7 | 1.95 | ＜0.005 | 0.003 | 0.013 | 0.000278 | ＜0.000016 | ＜0.000041 | 0.000443
6 | 蓝山县 | 蓝山水厂 | 人民医院急诊楼一楼 | 2024-11-11 | 9 | 未检出 | 未检出 | ﹤0.001 | <0.0005 | <0.004 | <0.0025 | <0.0001 | <0.002 | <0.10 | 0.7 | 0.000199 | ＜0.02 | 0.14 | 7 | 0.87 | 无异臭、异味 | 无 | 7.25 | 0.079 | <0.30 | <0.10 | <0.20 | <0.05 | 5.52 | 2.93 | 86 | 34.1 | 2.46 | ＜0.005 | ＜0.002 | 0.011 | 0.000278 | ＜0.000016 | ＜0.000041 | 0.000534