## Sheet1
2025年第一季度蓝山县中心城区管网末梢水水质监测结果
序号 | 城市区域 | 供水机构 | 采样地点 | 采样时间 | 菌落总数 （cfu/mL） | 总大肠菌（MPN/100ml） | 大肠埃希氏菌 （MPN/100ml） | 砷（mg/L） | 镉 （mg/L） | 铬（六价） （mg/L） | 铅 （mg/L） | 汞 （mg/L） | 氰化物 （mg/L） | 氟化物 （mg/L） | 硝酸盐 （以N计）（mg/L） | 三氯甲烷 （mg/L） | 氨氮 （mg/L） | 游离余氯 （mg/L） | 色度 (度） | 浑浊度 （NTU） | 臭和味 | 肉眼可见物 | PH值 | 铝 （mg/L） | 铁 （mg/L） | 锰 （mg/L） | 铜 （mg/L） | 锌 （mg/L） | 氯化物 （mg/L） | 硫酸盐 （mg/L） | 溶解性总固体 （mg/L） | 总硬度 （mg/L） | 高锰酸盐指数 （mg/L） | 氯酸盐 （mg/L） | 二氯乙酸 （mg/L） | 三氯乙酸 （mg/L） | 二氯一溴甲烷（mg/L） | 一氯二溴甲烷（mg/L） | 三溴甲烷（mg/L） | 三卤甲烷（mg/L）
生活饮用水卫生标准 （GB5749-2022)指标限值 |  |  |  |  | ≤100 | 不应检出 | 不应检出 | ≤0.01 | ≤0.005 | ≤0.05 | ≤0.01 | ≤0.001 | ≤0.05 | ≤1.0 | ≤10 | ≤0.06 | ≤0.5 | ≥0.05 | ≤15 | ≤1 | 无异臭、异味 | 无 | 6.5-8.5 | ≤0.2 | ≤0.3 | ≤0.1 | ≤1.0 | ≤1.0 | ≤250 | ≤250 | ≤1000 | ≤450 | ≤3 | ≤0.7 | ≤0.05 | ≤0.1 | ≤0.06 | ≤0.1 | ≤0.1 | ≤1
1 | 蓝山县 | 蓝山水厂 | 水电公司门卫室 | 2025-01-06 | 0 | 未检出 | 未检出 | ﹤0.001 | <0.0005 | <0.004 | <0.0025 | <0.0001 | <0.002 | 0.1 | 0.54 | 0.016446 | 0.06 | 0.19 | ＜5 | 0.8 | 无异臭、异味 | 无 | 7.05 | 0.057 | <0.30 | <0.10 | <0.20 | <0.05 | 4.7 | 2.9 | 72 | 29.1 | 1.68 | 0.048 | 0.009 | 0.009 | 0.003887 | 4.6e-05 | ＜0.000041 | 0.02042
2 | 蓝山县 | 蓝山水厂 | 三蓝学校门卫室 | 2025-01-06 | 0 | 未检出 | 未检出 | ﹤0.001 | <0.0005 | <0.004 | <0.0025 | <0.0001 | <0.002 | 0.1 | 0.55 | 0.006735 | 0.05 | 0.15 | 8 | 0.83 | 无异臭、异味 | 无 | 7.1 | 0.054 | <0.30 | <0.10 | <0.20 | <0.05 | 3.39 | 3.02 | 64 | 28.1 | 1.41 | 0.028 | ＜0.002 | 0.002 | 0.001667 | 3.1e-05 | 0.001366 | 0.009799
3 | 蓝山县 | 蓝山水厂 | 维也纳酒店（东云店）一楼 | 2025-01-06 | 12 | 未检出 | 未检出 | ﹤0.001 | <0.0005 | <0.004 | <0.0025 | <0.0001 | <0.002 | 0.11 | 0.54 | 0.005644 | 0.04 | 0.18 | ＜5 | 0.62 | 无异臭、异味 | 无 | 7 | 0.028 | <0.30 | <0.10 | <0.20 | <0.05 | 3.68 | 2.96 | 57 | 26.1 | 1.08 | 0.052 | ＜0.002 | 0.002 | 0.001655 | ＜0.000016 | 0.006269 | 0.013584
4 | 蓝山县 | 蓝山水厂 | 县财政局门卫室 | 2025-01-06 | 6 | 未检出 | 未检出 | ﹤0.001 | <0.0005 | 0.005 | <0.0025 | <0.0001 | <0.002 | 0.15 | 0.4 | 0.011784 | 0.07 | 0.26 | 6 | 0.74 | 无异臭、异味 | 无 | 7.25 | 0.134 | <0.30 | <0.10 | <0.20 | <0.05 | 4.04 | 2.4 | 51 | 29.1 | 1.1 | 0.025 | ＜0.002 | 0.003 | 0.001851 | 2.5e-05 | 0.002031 | 0.013691
5 | 蓝山县 | 蓝山水厂 | 县政府门卫室 | 2025-01-06 | 0 | 未检出 | 未检出 | ﹤0.001 | <0.0005 | <0.004 | <0.0025 | <0.0001 | <0.002 | <0.10 | 0.4 | 0.011312 | 0.08 | 0.23 | ＜5 | 0.68 | 无异臭、异味 | 无 | 7.1 | 0.082 | <0.30 | <0.10 | <0.20 | <0.05 | 3.74 | 2.44 | 63 | 27.1 | 1.85 | 0.025 | 0.004 | 0.002 | 0.002178 | ＜0.000016 | ＜0.000041 | 0.013547
6 | 蓝山县 | 蓝山水厂 | 人民医院急诊楼一楼 | 2025-01-06 | 1 | 未检出 | 未检出 | ﹤0.001 | <0.0005 | <0.004 | <0.0025 | <0.0001 | <0.002 | 0.14 | 0.4 | 0.010601 | 0.06 | 0.21 | 6 | 0.79 | 无异臭、异味 | 无 | 7.15 | 0.131 | <0.30 | <0.10 | <0.20 | <0.05 | 3.63 | 2.37 | 66 | 32.1 | 1.2 | 0.025 | 0.003 | 0.003 | 0.001647 | ＜0.000016 | ＜0.000041 | 0.012305