## Sheet1
蓝山县两轮电动车充电设施一期建设项目（公共区域）工程公开采招清单
报价单位（盖章）：
报价日期： 联系方式：
采购最高限价（含税）：235000元
序号 | 项目名称 | 项目特征描述 | 计量单位 | 工程量 |  | 备注
1 | 拆除火烧板板路面（埋管后火烧板修复） | 1、拆除人行道火烧板面层，双面锯缝，厚6cm以内（10CM宽）； 2、拆除火烧板道路基层； 3、埋管后表层火烧板修复； 4、建筑垃圾外运。 | 米 | 1500 |  | 包工包料
2 | 拆除火烧板路面（埋管后烧火板修复） | 1、拆除人行道火烧板面层，（整块拆除）； 2、拆除火烧板道路基层； 3、埋管后火烧板修补； 4、建筑垃圾外运。 | 米 | 650 |  | 包工包料
3 | 拆除透水砖路面(埋管后透水砖修复） | 1、拆除人行道透水砖路面，双面锯缝，（10CM宽）； 2、拆除基层； 3、埋管后透水砖修补； 4、建筑垃圾外运。 | 米 | 450 |  | 包工包料
4 | 拆除透水砖路面(埋管后透水砖修复） | 1、拆除人行道透水砖路面（30CM宽）； 2、拆除基层； 3、埋管后透水砖修补； 4、建筑垃圾外运。 | 米 | 250 |  | 包工包料
5 | 拆除沥青路面（埋管后沥青修复） | 1、拆除沥青路面，双面锯缝，（10CM宽）； 2、埋管后沥青修补； 3、建筑垃圾外运。 | 米 | 50 |  | 包工包料
6 | 拆除混凝土路面(埋管后混凝土修复） | 1、拆除混凝土路面，双面锯缝，（10CM宽）； 2、埋管后混凝土修补； 3、建筑垃圾外运。 | 米 | 50 |  | 包工包料
7 | 电线埋管配管 | 1、名称:刚性阻燃绝缘PVC电工套管； 2、材质:PVC； 3、规格:DN25。 | 米 | 3000 |  | 甲方提供电缆，乙方负责安装
| 管内穿线（电表端至充电桩主机端） | 1、名称:铜芯绝缘电线（高阻燃）; 2、规格:YJV-6mm2; 3、配线形式:线槽穿线; | 米 | 2000 |  | 甲方提供电线，乙方负责安装
8 | 管内穿线 | 1、名称:铜芯绝缘电线; 2、规格:RBV-6mm2; 3、配线形式:线槽穿线; | 米 | 2000 |  | 甲方提供电线，乙方负责安装
9 | 管内穿线 | 1、名称:铜芯绝缘电线; 2、规格:RBV-4mm2; 3、配线形式:线槽穿线; | 米 | 2000 |  | 甲方提供电线，乙方负责安装
10 | 管内穿线 | 1、名称:铜芯绝缘电线; 2、规格:RBV-2.5mm2; 3、配线形式:线槽穿线; | 米 | 5000 |  | 甲方提供电线，乙方负责安装
11 | 充电桩安装 | 1.名称:立柱式充电桩设备安装； 2.充电桩基础开挖；（40cm*30cm*30cm） 3.C30混凝土浇筑； 4.建筑垃圾外运。 | 个 | 620 |  | 甲方提供充电桩设备，乙方负责施工和安装
12 | 暂列金 | 用于其他不可预计事项（需签证） | 元 | 10000 | 10000 | 固定价格，不可作为竞争性报价，否则作废标处理。
合计 | [5 empty] | 最终结算按照实际
注：
1、按甲方要求的尺寸规格提供货物；
2、以上报价为到甲方指定地点货价（包含3%及以上增值税专票且含包装费、运费、上车费、下车费、保险费(指运输全过程保险费)等一切费用；
3、以上数量为甲方暂估数量，实际数量以双方验收为准；
4、签订合同后3日历天内按甲方需求施工，30个自然日内需完成所有项目。
5、产品质量保证期为：1年（甲方签验后起算）；
6、投标总价不可超过采购人发布的最高限价，否则作废标处理。